## ЛСР 17 граф с оборудованием
Приложение к обоснованию НМЦД
СОГЛАСОВАНО: | [11 empty] | УТВЕРЖДАЮ:
_________________ | [11 empty] | _________________
" _____ " ________________ 2020 г. | [11 empty] | "______ " _______________2020 г.
г. Нарьян-Мар, ул. Смидовича, д. 20
(наименование стройки)
ЛОКАЛЬНЫЙ СМЕТНЫЙ РАСЧЕТ №
(локальная смета)
|  | на | Текущий ремонт кабинета № 29
(наименование работ и затрат, наименование объекта)
Основание:
|  |  | Сметная стоимость _______________________________________________________________________________________________ | [5 empty] | ___________________________239,958 |  | тыс. руб.
|  |  | строительных работ _______________________________________________________________________________________________ | [5 empty] | _______________________________________________________________________________________________297,072 |  | тыс. руб.
|  |  | монтажных работ _______________________________________________________________________________________________ | [5 empty] | _______________________________________________________________________________________________18,188 |  | тыс. руб.
|  |  | Средства на оплату труда _______________________________________________________________________________________________ | [5 empty] | ___________________________103,362 |  | тыс. руб.
|  |  | Сметная трудоемкость _______________________________________________________________________________________________ | [5 empty] | _______________________________________________________________________________________________213,88 |  | чел.час
Составлен(а) в текущих (прогнозных) ценах по состоянию на 2-ой квартал 2020 г.
№ пп | Обосно- вание | Наименование | Ед. изм. | Кол. | Стоимость единицы, руб. |  |  |  | Общая стоимость, руб. |  |  |  |  | Т/з осн. раб.на ед. | Т/з осн. раб. Всего | Общая масса обору-дования, т
[5 empty] | Всего | В том числе |  |  | Обору- дование | Всего | В том числе
[6 empty] | Осн.З/п | Эк.Маш | З/пМех |  |  | Осн.З/п | Эк.Маш | З/пМех
1 | 2 | 3 | 4 | 5 | 6 | 7 | 8 | 9 | 10 | 11 | 12 | 13 | 14 | 15 | 16 | 17
Раздел 6. Кабинет №29
Демонтаж
286 | ТЕРр67-4-5 Приказ Минстроя России от 11.11.15 №800/пр | Демонтаж: светильников люминесцентных ИНДЕКС К ПОЗИЦИИ(справочно): 1 Индексы изменения сметной стоимости к ТЕР-2001 НАО (в ред. 2014 г.) на 2 кв. 2020 г. Письмо филиала ФАУ "ФЦЦС" по Арх.обл. и НАО №3431 от 19.05.2020 г. (Административные здания) ОЗП=21,52; ЭМ=12,41; ЗПМ=21,52; МАТ=3,5 НР (433,3 руб.): 94%*0.85 от ФОТ (542,3 руб.) СП (282 руб.): 65%*0.8 от ФОТ (542,3 руб.) | 100 шт. | 0,07 7 / 100 | 361.91 | 357.44 | 4.47 | 2.58 |  | 25.33 | 25.02 | 0.31 | 0.18 | 17.89 | 1.25
287 | ТЕР46-04-006-04 Приказ Минстроя России от 11.11.15 №800/пр | Разборка деревянных перегородок: из гипсовых, шлакобетонных и фибролитовых плит ИНДЕКС К ПОЗИЦИИ(справочно): 1 Индексы изменения сметной стоимости к ТЕР-2001 НАО (в ред. 2014 г.) на 2 кв. 2020 г. Письмо филиала ФАУ "ФЦЦС" по Арх.обл. и НАО №3431 от 19.05.2020 г. (Административные здания) ОЗП=21,52; ЭМ=12,41; ЗПМ=21,52; МАТ=3,5 НР (2542,38 руб.): 121%*(0.9*0.85) от ФОТ (2746,59 руб.) СП (1307,38 руб.): 70%*(0.85*0.8) от ФОТ (2746,59 руб.) | 100 м2 | 0,08 8 / 100 | 1686.13 | 1471.7 | 214.43 | 123.65 |  | 134.89 | 117.74 | 17.15 | 9.89 | 75.01 | 6
288 | ТЕР09-03-040-01 Приказ Минстроя России от 11.11.15 №800/пр | Демонтаж защитных ограждений оконных проёмов (Табл.2, п.4 Демонтаж (разборка) металлических конструкций ОЗП=0,7; ЭМ=0,7 к расх.; ЗПМ=0,7; МАТ=0 к расх.; ТЗ=0,7; ТЗМ=0,7) ИНДЕКС К ПОЗИЦИИ(справочно): 1 Индексы изменения сметной стоимости к ТЕР-2001 НАО (в ред. 2014 г.) на 2 кв. 2020 г. Письмо филиала ФАУ "ФЦЦС" по Арх.обл. и НАО №3431 от 19.05.2020 г. (Административные здания) ОЗП=21,52; ЭМ=12,41; ЗПМ=21,52; МАТ=3,5 НР (1213,56 руб.): 99%*(0.9*0.85) от ФОТ (1602,38 руб.) СП (926,18 руб.): 85%*(0.85*0.8) от ФОТ (1602,38 руб.) | 1 т конструкций | 0.051 | 1524.99 | 1457.35 | 67.64 | 2.7 |  | 77.77 | 74.32 | 3.45 | 0.14 | 66.003 | 3.37
289 | ТЕРр56-9-4 Приказ Минстроя России от 11.11.15 №800/пр | Демонтаж дверных коробок: в деревянных стенах каркасных и в перегородках ИНДЕКС К ПОЗИЦИИ(справочно): 1 Индексы изменения сметной стоимости к ТЕР-2001 НАО (в ред. 2014 г.) на 2 кв. 2020 г. Письмо филиала ФАУ "ФЦЦС" по Арх.обл. и НАО №3431 от 19.05.2020 г. (Административные здания) ОЗП=21,52; ЭМ=12,41; ЗПМ=21,52; МАТ=3,5 НР (439,39 руб.): 90%*0.85 от ФОТ (574,37 руб.) СП (284,89 руб.): 62%*0.8 от ФОТ (574,37 руб.) | 100 коробок | 0,02 2 / 100 | 1334.52 | 1334.52 |  |  |  | 26.69 | 26.69 |  |  | 67.4 | 1.35
290 | ТЕРр56-10-1 Приказ Минстроя России от 11.11.15 №800/пр | Снятие дверных полотен ИНДЕКС К ПОЗИЦИИ(справочно): 1 Индексы изменения сметной стоимости к ТЕР-2001 НАО (в ред. 2014 г.) на 2 кв. 2020 г. Письмо филиала ФАУ "ФЦЦС" по Арх.обл. и НАО №3431 от 19.05.2020 г. (Административные здания) ОЗП=21,52; ЭМ=12,41; ЗПМ=21,52; МАТ=3,5 НР (378,48 руб.): 90%*0.85 от ФОТ (494,74 руб.) СП (245,39 руб.): 62%*0.8 от ФОТ (494,74 руб.) | 100 м2 дверных полотен | 0,032 3,2 / 100 | 718.34 | 718.34 |  |  |  | 22.99 | 22.99 |  |  | 36.28 | 1.16
291 | ТЕРр56-11-1 Приказ Минстроя России от 11.11.15 №800/пр | Снятие наличников ИНДЕКС К ПОЗИЦИИ(справочно): 1 Индексы изменения сметной стоимости к ТЕР-2001 НАО (в ред. 2014 г.) на 2 кв. 2020 г. Письмо филиала ФАУ "ФЦЦС" по Арх.обл. и НАО №3431 от 19.05.2020 г. (Административные здания) ОЗП=21,52; ЭМ=12,41; ЗПМ=21,52; МАТ=3,5 НР (69,97 руб.): 90%*0.85 от ФОТ (91,46 руб.) СП (45,36 руб.): 62%*0.8 от ФОТ (91,46 руб.) | 100 м наличников | 0,051 5,1 / 100 | 83.36 | 83.36 |  |  |  | 4.25 | 4.25 |  |  | 4.21 | 0.21
292 | ТЕРр57-3-1 Приказ Минстроя России от 11.11.15 №800/пр | Разборка плинтусов: деревянных и из пластмассовых материалов ИНДЕКС К ПОЗИЦИИ(справочно): 1 Индексы изменения сметной стоимости к ТЕР-2001 НАО (в ред. 2014 г.) на 2 кв. 2020 г. Письмо филиала ФАУ "ФЦЦС" по Арх.обл. и НАО №3431 от 19.05.2020 г. (Административные здания) ОЗП=21,52; ЭМ=12,41; ЗПМ=21,52; МАТ=3,5 НР (372,8 руб.): 88%*0.85 от ФОТ (498,4 руб.) СП (271,13 руб.): 68%*0.8 от ФОТ (498,4 руб.) | 100 м плинтуса | 0,316 31,6 / 100 | 73.29 | 73.29 |  |  |  | 23.16 | 23.16 |  |  | 3.77 | 1.19
293 | ТЕР11-01-034-04 Приказ Минстроя России от 11.11.15 №800/пр | Разборка покрытий: из досок ламинированных замковым способом (МДС38 п.3.3.1. Демонтаж (разборка) сборных деревянных конструкций ОЗП=0,8; ЭМ=0,8 к расх.; ЗПМ=0,8; МАТ=0 к расх.; ТЗ=0,8; ТЗМ=0,8) ИНДЕКС К ПОЗИЦИИ(справочно): 1 Индексы изменения сметной стоимости к ТЕР-2001 НАО (в ред. 2014 г.) на 2 кв. 2020 г. Письмо филиала ФАУ "ФЦЦС" по Арх.обл. и НАО №3431 от 19.05.2020 г. (Административные здания) ОЗП=21,52; ЭМ=12,41; ЗПМ=21,52; МАТ=3,5 НР (4455,62 руб.): 135%*(0.9*0.85) от ФОТ (4314,33 руб.) СП (2200,31 руб.): 75%*(0.85*0.8) от ФОТ (4314,33 руб.) | 100 м2 покрытия | 0,363 36,3 / 100 | 492.62 | 480.24 | 12.38 |  |  | 178.82 | 174.33 | 4.49 |  | 20.488 | 7.44
294 | ТЕРр57-2-5 Приказ Минстроя России от 11.11.15 №800/пр | Разборка покрытий полов: из древесностружечных плит в один слой ИНДЕКС К ПОЗИЦИИ(справочно): 1 Индексы изменения сметной стоимости к ТЕР-2001 НАО (в ред. 2014 г.) на 2 кв. 2020 г. Письмо филиала ФАУ "ФЦЦС" по Арх.обл. и НАО №3431 от 19.05.2020 г. (Административные здания) ОЗП=21,52; ЭМ=12,41; ЗПМ=21,52; МАТ=3,5 НР (1865 руб.): 88%*0.85 от ФОТ (2493,31 руб.) СП (1356,36 руб.): 68%*0.8 от ФОТ (2493,31 руб.) | 100 м2 покрытия | 0,363 36,3 / 100 | 322.72 | 314.34 | 8.38 | 4.83 |  | 117.15 | 114.11 | 3.04 | 1.75 | 16.17 | 5.87
295 | ТЕР11-01-009-01 Приказ Минстроя России от 11.11.15 №800/пр | Разборка тепло- и звукоизоляции сплошной из плит: или матов минераловатных или стекловолокнистых (Табл.2, п.2 Демонтаж (разборка) сборных деревянных конструкций ОЗП=0,8; ЭМ=0,8 к расх.; ЗПМ=0,8; МАТ=0 к расх.; ТЗ=0,8; ТЗМ=0,8) ИНДЕКС К ПОЗИЦИИ(справочно): 1 Индексы изменения сметной стоимости к ТЕР-2001 НАО (в ред. 2014 г.) на 2 кв. 2020 г. Письмо филиала ФАУ "ФЦЦС" по Арх.обл. и НАО №3431 от 19.05.2020 г. (Административные здания) ОЗП=21,52; ЭМ=12,41; ЗПМ=21,52; МАТ=3,5 НР (4754,54 руб.): 135%*(0.9*0.85) от ФОТ (4603,77 руб.) СП (2347,92 руб.): 75%*(0.85*0.8) от ФОТ (4603,77 руб.) | 100 м2 изолируемой поверхности | 0,363 36,3 / 100 | 625.54 | 507.44 | 118.1 | 4.64 |  | 227.07 | 184.2 | 42.87 | 1.68 | 22.704 | 8.24
Общестроительные работы
296 | ТЕРр57-4-1 Приказ Минстроя России от 11.11.15 №800/пр | Перестилка дощатых полов не крашеных ИНДЕКС К ПОЗИЦИИ(справочно): 1 Индексы изменения сметной стоимости к ТЕР-2001 НАО (в ред. 2014 г.) на 2 кв. 2020 г. Письмо филиала ФАУ "ФЦЦС" по Арх.обл. и НАО №3431 от 19.05.2020 г. (Административные здания) ОЗП=21,52; ЭМ=12,41; ЗПМ=21,52; МАТ=3,5 НР (15080,76 руб.): 88%*0.85 от ФОТ (20161,45 руб.) СП (10967,83 руб.): 68%*0.8 от ФОТ (20161,45 руб.) | 100 м2 | 0,363 36,3 / 100 | 3554.68 | 2571.25 | 52.93 | 9.66 |  | 1290.35 | 933.36 | 19.21 | 3.51 | 121 | 43.92
297 | ТЕРр53-11-1 Приказ Минстроя России от 11.11.15 №800/пр | Ремонт конопатки шва с добавлением пакли ИНДЕКС К ПОЗИЦИИ(справочно): 1 Индексы изменения сметной стоимости к ТЕР-2001 НАО (в ред. 2014 г.) на 2 кв. 2020 г. Письмо филиала ФАУ "ФЦЦС" по Арх.обл. и НАО №3431 от 19.05.2020 г. (Административные здания) ОЗП=21,52; ЭМ=12,41; ЗПМ=21,52; МАТ=3,5 НР (229,73 руб.): 95%*0.85 от ФОТ (284,49 руб.) СП (159,31 руб.): 70%*0.8 от ФОТ (284,49 руб.) | 100 м шва с одной стороны | 0,0752 7,52 / 100 | 364.45 | 175.74 |  |  |  | 27.41 | 13.22 |  |  | 8.27 | 0.62
298 | ТЕР11-01-009-01 Приказ Минстроя России от 11.11.15 №800/пр | Устройство тепло- и звукоизоляции сплошной из плит: или матов минераловатных или стекловолокнистых ИНДЕКС К ПОЗИЦИИ(справочно): 1 Индексы изменения сметной стоимости к ТЕР-2001 НАО (в ред. 2014 г.) на 2 кв. 2020 г. Письмо филиала ФАУ "ФЦЦС" по Арх.обл. и НАО №3431 от 19.05.2020 г. (Административные здания) ОЗП=21,52; ЭМ=12,41; ЗПМ=21,52; МАТ=3,5 НР (5943,57 руб.): 135%*(0.9*0.85) от ФОТ (5755,09 руб.) СП (2935,1 руб.): 75%*(0.85*0.8) от ФОТ (5755,09 руб.) | 100 м2 изолируемой поверхности | 0,363 36,3 / 100 | 3748.9 | 634.29 | 147.63 | 5.8 |  | 1360.85 | 230.25 | 53.59 | 2.11 | 28.38 | 10.3
299 | ТССЦ-104-0013 Приказ Минстроя России от 11.11.15 №800/пр | Маты прошивные из минеральной ваты без обкладок М-125 (ГОСТ 21880-86), толщина 40 мм ИНДЕКС К ПОЗИЦИИ(справочно): 1 Индексы изменения сметной стоимости к ТЕР-2001 НАО (в ред. 2014 г.) на 2 кв. 2020 г. Письмо филиала ФАУ "ФЦЦС" по Арх.обл. и НАО №3431 от 19.05.2020 г. (Административные здания) ОЗП=21,52; ЭМ=12,41; ЗПМ=21,52; МАТ=3,5 | м3 | -1,49556 -Ф10.р1 | 720.14 |  |  |  |  | -1077.01
300 | ТССЦ-104-1703 Приказ Минстроя России от 11.11.15 №800/пр | Плиты минераловатные «Лайт-Баттс» ROCKWOOL ИНДЕКС К ПОЗИЦИИ(справочно): 1 Индексы изменения сметной стоимости к ТЕР-2001 НАО (в ред. 2014 г.) на 2 кв. 2020 г. Письмо филиала ФАУ "ФЦЦС" по Арх.обл. и НАО №3431 от 19.05.2020 г. (Административные здания) ОЗП=21,52; ЭМ=12,41; ЗПМ=21,52; МАТ=3,5 | м3 | 7.3 | 738.37 |  |  |  |  | 5390.1
301 | ТЕР26-01-055-02 Приказ Минстроя России от 11.11.15 №800/пр | Установка пароизоляционного слоя из: пленки полиэтиленовой (без стекловолокнистых материалов) ИНДЕКС К ПОЗИЦИИ(справочно): 1 Индексы изменения сметной стоимости к ТЕР-2001 НАО (в ред. 2014 г.) на 2 кв. 2020 г. Письмо филиала ФАУ "ФЦЦС" по Арх.обл. и НАО №3431 от 19.05.2020 г. (Административные здания) ОЗП=21,52; ЭМ=12,41; ЗПМ=21,52; МАТ=3,5 НР (2365,41 руб.): 110%*(0.9*0.85) от ФОТ (2810,94 руб.) СП (1338,01 руб.): 70%*(0.85*0.8) от ФОТ (2810,94 руб.) | 100 м2 поверхности покрытия изоляции | 0,363 36,3 / 100 | 1942.85 | 312.9 | 35.1 |  |  | 705.25 | 113.58 | 12.74 |  | 14.36 | 5.21
302 | ТССЦ-113-1952 Приказ Минстроя России от 11.11.15 №800/пр | Пленка полиэтиленовая толщиной 0,2-0,5 мм, изоловая ИНДЕКС К ПОЗИЦИИ(справочно): 1 Индексы изменения сметной стоимости к ТЕР-2001 НАО (в ред. 2014 г.) на 2 кв. 2020 г. Письмо филиала ФАУ "ФЦЦС" по Арх.обл. и НАО №3431 от 19.05.2020 г. (Административные здания) ОЗП=21,52; ЭМ=12,41; ЗПМ=21,52; МАТ=3,5 | м2 | -41,745 -Ф11.р1 | 4.21 |  |  |  |  | -175.75
303 | ТССЦ-101-7198 Приказ Минстроя России от 11.11.15 №800/пр | ИЗОСПАН В ИНДЕКС К ПОЗИЦИИ(справочно): 1 Индексы изменения сметной стоимости к ТЕР-2001 НАО (в ред. 2014 г.) на 2 кв. 2020 г. Письмо филиала ФАУ "ФЦЦС" по Арх.обл. и НАО №3431 от 19.05.2020 г. (Административные здания) ОЗП=21,52; ЭМ=12,41; ЗПМ=21,52; МАТ=3,5 | м2 | 41.745 | 4.35 |  |  |  |  | 181.59
304 | ТЕР11-01-053-01 Приказ Минстроя России от 11.11.15 №800/пр | Устройство оснований полов из фанеры в один слой площадью: до 20 м2 ИНДЕКС К ПОЗИЦИИ(справочно): 1 Индексы изменения сметной стоимости к ТЕР-2001 НАО (в ред. 2014 г.) на 2 кв. 2020 г. Письмо филиала ФАУ "ФЦЦС" по Арх.обл. и НАО №3431 от 19.05.2020 г. (Административные здания) ОЗП=21,52; ЭМ=12,41; ЗПМ=21,52; МАТ=3,5 НР (8692,55 руб.): 135%*(0.9*0.85) от ФОТ (8416,9 руб.) СП (4292,62 руб.): 75%*(0.85*0.8) от ФОТ (8416,9 руб.) | 100 м2 пола | 0,363 36,3 / 100 | 7886.8 | 762.28 | 1022.66 | 160.67 |  | 2862.91 | 276.71 | 371.23 | 58.32 | 37.44 | 13.59
305 | ТССЦ-102-0443 Приказ Минстроя России от 11.11.15 №800/пр | Фанера общего назначения из шпона лиственных пород водостойкая марки ФК, сорт 2/4, толщина 12 мм ИНДЕКС К ПОЗИЦИИ(справочно): 1 Индексы изменения сметной стоимости к ТЕР-2001 НАО (в ред. 2014 г.) на 2 кв. 2020 г. Письмо филиала ФАУ "ФЦЦС" по Арх.обл. и НАО №3431 от 19.05.2020 г. (Административные здания) ОЗП=21,52; ЭМ=12,41; ЗПМ=21,52; МАТ=3,5 | м3 | -0,621612 -Ф4.р1 | 4890.97 |  |  |  |  | -3040.29
306 | ТЕР15-02-024-03 Приказ Минстроя России от 11.11.15 №800/пр | Облицовка гипсовыми и гипсоволокнистыми листами: откосов при отделке под окраску ИНДЕКС К ПОЗИЦИИ(справочно): 1 Индексы изменения сметной стоимости к ТЕР-2001 НАО (в ред. 2014 г.) на 2 кв. 2020 г. Письмо филиала ФАУ "ФЦЦС" по Арх.обл. и НАО №3431 от 19.05.2020 г. (Административные здания) ОЗП=21,52; ЭМ=12,41; ЗПМ=21,52; МАТ=3,5 НР (1517,05 руб.): 116%*(0.9*0.85) от ФОТ (1709,55 руб.) СП (639,37 руб.): 55%*(0.85*0.8) от ФОТ (1709,55 руб.) | 100 м2 отделываемой поверхности | 0,018 1,8 / 100 | 8655.75 | 3775.77 | 142.19 | 57.23 |  | 155.8 | 67.96 | 2.56 | 1.03 | 173.28 | 3.12
307 | ТЕРр61-1-9 Приказ Минстроя России от 11.11.15 №800/пр | Сплошное выравнивание штукатурки внутри здания (однослойная штукатурка) сухой растворной смесью (типа «Ветонит») толщиной до 10 мм для последующей окраски или оклейки обоями: стен ИНДЕКС К ПОЗИЦИИ(справочно): 1 Индексы изменения сметной стоимости к ТЕР-2001 НАО (в ред. 2014 г.) на 2 кв. 2020 г. Письмо филиала ФАУ "ФЦЦС" по Арх.обл. и НАО №3431 от 19.05.2020 г. (Административные здания) ОЗП=21,52; ЭМ=12,41; ЗПМ=21,52; МАТ=3,5 НР (2026,5 руб.): 87%*0.85 от ФОТ (2740,36 руб.) СП (1096,14 руб.): 50%*0.8 от ФОТ (2740,36 руб.) | 100 м2 поверхности | 0,069 6,9 / 100 | 7754.02 | 1796.29 | 65.66 | 49.34 |  | 535.03 | 123.94 | 4.53 | 3.4 | 73.8 | 5.09
308 | ТЕРр61-1-10 Приказ Минстроя России от 11.11.15 №800/пр | Сплошное выравнивание штукатурки внутри здания (однослойная штукатурка) сухой растворной смесью (типа «Ветонит») толщиной до 10 мм для последующей окраски или оклейки обоями: потолков ИНДЕКС К ПОЗИЦИИ(справочно): 1 Индексы изменения сметной стоимости к ТЕР-2001 НАО (в ред. 2014 г.) на 2 кв. 2020 г. Письмо филиала ФАУ "ФЦЦС" по Арх.обл. и НАО №3431 от 19.05.2020 г. (Административные здания) ОЗП=21,52; ЭМ=12,41; ЗПМ=21,52; МАТ=3,5 НР (558,58 руб.): 87%*0.85 от ФОТ (755,35 руб.) СП (302,14 руб.): 50%*0.8 от ФОТ (755,35 руб.) | 100 м2 поверхности | 0,015 1,5 / 100 | 9220.17 | 2284.39 | 72.32 | 55.11 |  | 138.3 | 34.27 | 1.08 | 0.83 | 89.76 | 1.35
309 | ТЕР15-06-001-04 Приказ Минстроя России от 11.11.15 №800/пр | Оклейка обоями стен по листовым материалам, гипсобетонным и гипсолитовым поверхностям: простыми и средней плотности ИНДЕКС К ПОЗИЦИИ(справочно): 1 Индексы изменения сметной стоимости к ТЕР-2001 НАО (в ред. 2014 г.) на 2 кв. 2020 г. Письмо филиала ФАУ "ФЦЦС" по Арх.обл. и НАО №3431 от 19.05.2020 г. (Административные здания) ОЗП=21,52; ЭМ=12,41; ЗПМ=21,52; МАТ=3,5 НР (14013,64 руб.): 116%*(0.9*0.85) от ФОТ (15791,8 руб.) СП (5906,13 руб.): 55%*(0.85*0.8) от ФОТ (15791,8 руб.) | 100 м2 оклеиваемой и обиваемой поверхности | 1,045 104,5 / 100 | 1295.95 | 610.29 | 1.96 | 0.32 |  | 1354.27 | 637.75 | 2.05 | 0.33 | 27.64 | 28.88
310 | ТЕР15-04-005-02 Приказ Минстроя России от 11.11.15 №800/пр | Окраска поливинилацетатными водоэмульсионными составами простая по штукатурке и сборным конструкциям: потолков, подготовленным под окраску ИНДЕКС К ПОЗИЦИИ(справочно): 1 Индексы изменения сметной стоимости к ТЕР-2001 НАО (в ред. 2014 г.) на 2 кв. 2020 г. Письмо филиала ФАУ "ФЦЦС" по Арх.обл. и НАО №3431 от 19.05.2020 г. (Административные здания) ОЗП=21,52; ЭМ=12,41; ЗПМ=21,52; МАТ=3,5 НР (3021,31 руб.): 116%*(0.9*0.85) от ФОТ (3404,68 руб.) СП (1273,35 руб.): 55%*(0.85*0.8) от ФОТ (3404,68 руб.) | 100 м2 окрашиваемой поверхности | 0,363 36,3 / 100 | 1685.42 | 378.61 | 13.19 | 0.32 |  | 611.81 | 137.44 | 4.79 | 0.12 | 16.94 | 6.15
311 | ТЕР15-04-005-01 Приказ Минстроя России от 11.11.15 №800/пр | Окраска поливинилацетатными водоэмульсионными составами простая по штукатурке и сборным конструкциям: стен и откосов подготовленным под окраску ИНДЕКС К ПОЗИЦИИ(справочно): 1 Индексы изменения сметной стоимости к ТЕР-2001 НАО (в ред. 2014 г.) на 2 кв. 2020 г. Письмо филиала ФАУ "ФЦЦС" по Арх.обл. и НАО №3431 от 19.05.2020 г. (Административные здания) ОЗП=21,52; ЭМ=12,41; ЗПМ=21,52; МАТ=3,5 НР (8204,39 руб.): 116%*(0.9*0.85) от ФОТ (9245,42 руб.) СП (3457,79 руб.): 55%*(0.85*0.8) от ФОТ (9245,42 руб.) | 100 м2 окрашиваемой поверхности | 1,1 110 / 100 | 1530.99 | 339.27 | 11.79 | 0.32 |  | 1684.09 | 373.2 | 12.97 | 0.35 | 15.18 | 16.7
312 | ТЕР10-01-036-01 Приказ Минстроя России от 11.11.15 №800/пр | Установка уголков ПВХ на клее ИНДЕКС К ПОЗИЦИИ(справочно): 1 Индексы изменения сметной стоимости к ТЕР-2001 НАО (в ред. 2014 г.) на 2 кв. 2020 г. Письмо филиала ФАУ "ФЦЦС" по Арх.обл. и НАО №3431 от 19.05.2020 г. (Административные здания) ОЗП=21,52; ЭМ=12,41; ЗПМ=21,52; МАТ=3,5 НР (809,41 руб.): 130%*(0.9*0.85) от ФОТ (813,89 руб.) СП (348,67 руб.): 63%*(0.85*0.8) от ФОТ (813,89 руб.) | 100 п. м | 0,231 23,1 / 100 | 532.67 | 142.38 |  |  |  | 123.05 | 32.89 |  |  | 6.7 | 1.55
313 | ТССЦ-101-5958 Приказ Минстроя России от 11.11.15 №800/пр | Уголок ПВХ, размером 25х25 мм ИНДЕКС К ПОЗИЦИИ(справочно): 1 Индексы изменения сметной стоимости к ТЕР-2001 НАО (в ред. 2014 г.) на 2 кв. 2020 г. Письмо филиала ФАУ "ФЦЦС" по Арх.обл. и НАО №3431 от 19.05.2020 г. (Административные здания) ОЗП=21,52; ЭМ=12,41; ЗПМ=21,52; МАТ=3,5 | п.м | -23,1 -Ф12.р1 | 3.5 |  |  |  |  | -80.85
314 | ТССЦ-101-5955 Приказ Минстроя России от 11.11.15 №800/пр | Уголок ПВХ, размером 10х10 мм ИНДЕКС К ПОЗИЦИИ(справочно): 1 Индексы изменения сметной стоимости к ТЕР-2001 НАО (в ред. 2014 г.) на 2 кв. 2020 г. Письмо филиала ФАУ "ФЦЦС" по Арх.обл. и НАО №3431 от 19.05.2020 г. (Административные здания) ОЗП=21,52; ЭМ=12,41; ЗПМ=21,52; МАТ=3,5 | п.м | 23.1 | 1.59 |  |  |  |  | 36.73
315 | ТЕРм08-02-390-01 Приказ Минстроя России от 11.11.15 №800/пр | Короба пластмассовые: шириной до 40 мм ИНДЕКС К ПОЗИЦИИ(справочно): 1 Индексы изменения сметной стоимости к ТЕР-2001 НАО (в ред. 2014 г.) на 2 кв. 2020 г. Письмо филиала ФАУ "ФЦЦС" по Арх.обл. и НАО №3431 от 19.05.2020 г. (Административные здания) ОЗП=21,52; ЭМ=12,41; ЗПМ=21,52; МАТ=3,5 НР (222,8 руб.): 105%*0.85 от ФОТ (249,64 руб.) СП (129,81 руб.): 65%*0.8 от ФОТ (249,64 руб.) | 100 м | 0,03 3 / 100 | 495.67 | 386.24 | 39.53 | 0.32 |  | 14.87 | 11.59 | 1.19 | 0.01 | 16.29 | 0.49
316 | ТССЦ-509-1829 Приказ Минстроя России от 11.11.15 №800/пр | Кабель-канал (короб) "Электропласт" 16x16 мм ИНДЕКС К ПОЗИЦИИ(справочно): 1 Индексы изменения сметной стоимости к ТЕР-2001 НАО (в ред. 2014 г.) на 2 кв. 2020 г. Письмо филиала ФАУ "ФЦЦС" по Арх.обл. и НАО №3431 от 19.05.2020 г. (Административные здания) ОЗП=21,52; ЭМ=12,41; ЗПМ=21,52; МАТ=3,5 | м | 3 | 1.97 |  |  |  |  | 5.91
317 | ТЕРм08-02-402-01 Приказ Минстроя России от 11.11.15 №800/пр | Кабель двух-четырехжильный по установленным конструкциям и лоткам с установкой ответвительных коробок: в помещениях с нормальной средой сечением жилы до 10 мм2 ИНДЕКС К ПОЗИЦИИ(справочно): 1 Индексы изменения сметной стоимости к ТЕР-2001 НАО (в ред. 2014 г.) на 2 кв. 2020 г. Письмо филиала ФАУ "ФЦЦС" по Арх.обл. и НАО №3431 от 19.05.2020 г. (Административные здания) ОЗП=21,52; ЭМ=12,41; ЗПМ=21,52; МАТ=3,5 НР (167,29 руб.): 105%*0.85 от ФОТ (187,44 руб.) СП (97,47 руб.): 65%*0.8 от ФОТ (187,44 руб.) | 100 м | 0,03 3 / 100 | 436.1 | 286.91 | 74.4 | 3.22 |  | 13.08 | 8.61 | 2.23 | 0.1 | 12.24 | 0.37
318 | ТССЦ-501-8190 Приказ Минстроя России от 11.11.15 №800/пр | Кабель силовой с медными жилами с поливинилхлоридной изоляцией в поливинилхлоридной оболочке без защитного покрова ВВГ, напряжением 0,66 Кв, число жил – 3 и сечением 1,5 мм2 ИНДЕКС К ПОЗИЦИИ(справочно): 1 Индексы изменения сметной стоимости к ТЕР-2001 НАО (в ред. 2014 г.) на 2 кв. 2020 г. Письмо филиала ФАУ "ФЦЦС" по Арх.обл. и НАО №3431 от 19.05.2020 г. (Административные здания) ОЗП=21,52; ЭМ=12,41; ЗПМ=21,52; МАТ=3,5 | 1000 м | 0,003 3 / 1000 | 7130.48 |  |  |  |  | 21.39
319 | ТЕРм08-03-594-03 Приказ Минстроя России от 11.11.15 №800/пр | Светильник отдельно устанавливаемый: на штырях с количеством ламп в светильнике до 4 ИНДЕКС К ПОЗИЦИИ(справочно): 1 Индексы изменения сметной стоимости к ТЕР-2001 НАО (в ред. 2014 г.) на 2 кв. 2020 г. Письмо филиала ФАУ "ФЦЦС" по Арх.обл. и НАО №3431 от 19.05.2020 г. (Административные здания) ОЗП=21,52; ЭМ=12,41; ЗПМ=21,52; МАТ=3,5 НР (5791,56 руб.): 105%*0.85 от ФОТ (6489,14 руб.) СП (3374,35 руб.): 65%*0.8 от ФОТ (6489,14 руб.) | 100 шт. | 0,09 9 / 100 | 3657.1 | 3340.79 | 105.57 | 9.66 |  | 329.14 | 300.67 | 9.5 | 0.87 | 135.2 | 12.17
320 | Цена поставщика | Светильник светодиодный, мощность 35 Вт., 4000К, IP54, 595х595х40мм | шт. | 9 | 1500 |  |  |  |  | 13500
321 | ТЕР11-01-034-04 Приказ Минстроя России от 11.11.15 №800/пр | Устройство покрытий: из досок ламинированных замковым способом ИНДЕКС К ПОЗИЦИИ(справочно): 1 Индексы изменения сметной стоимости к ТЕР-2001 НАО (в ред. 2014 г.) на 2 кв. 2020 г. Письмо филиала ФАУ "ФЦЦС" по Арх.обл. и НАО №3431 от 19.05.2020 г. (Административные здания) ОЗП=21,52; ЭМ=12,41; ЗПМ=21,52; МАТ=3,5 НР (5569,53 руб.): 135%*(0.9*0.85) от ФОТ (5392,91 руб.) СП (2750,38 руб.): 75%*(0.85*0.8) от ФОТ (5392,91 руб.) | 100 м2 покрытия | 0,363 36,3 / 100 | 14076.12 | 600.3 | 15.47 |  |  | 5109.63 | 217.91 | 5.62 |  | 25.61 | 9.3
322 | ТССЦ-101-4658 Приказ Минстроя России от 11.11.15 №800/пр | Покрытие напольное ламинированное марки "Kronostar", 31 класс износостойкости, толщина 7 мм ИНДЕКС К ПОЗИЦИИ(справочно): 1 Индексы изменения сметной стоимости к ТЕР-2001 НАО (в ред. 2014 г.) на 2 кв. 2020 г. Письмо филиала ФАУ "ФЦЦС" по Арх.обл. и НАО №3431 от 19.05.2020 г. (Административные здания) ОЗП=21,52; ЭМ=12,41; ЗПМ=21,52; МАТ=3,5 | м2 | -51,38325 -Ф7.р1 | 125.42 |  |  |  |  | -6444.49
323 | ТССЦ-203-0921 Приказ Минстроя России от 11.11.15 №800/пр | Ламинат "TARKETT ARTISAN 933" (33 класс, размер 1292х194 мм, толщина 9 мм, тиснение в регистре, эффект оптической фаски, хромированные зоны, эффект ручной обработки) ИНДЕКС К ПОЗИЦИИ(справочно): 1 Индексы изменения сметной стоимости к ТЕР-2001 НАО (в ред. 2014 г.) на 2 кв. 2020 г. Письмо филиала ФАУ "ФЦЦС" по Арх.обл. и НАО №3431 от 19.05.2020 г. (Административные здания) ОЗП=21,52; ЭМ=12,41; ЗПМ=21,52; МАТ=3,5 | м2 | 37.2075 | 179.33 |  |  |  |  | 6672.42
324 | ТЕР11-01-040-03 Приказ Минстроя России от 11.11.15 №800/пр | Устройство плинтусов поливинилхлоридных: на винтах самонарезающих ИНДЕКС К ПОЗИЦИИ(справочно): 1 Индексы изменения сметной стоимости к ТЕР-2001 НАО (в ред. 2014 г.) на 2 кв. 2020 г. Письмо филиала ФАУ "ФЦЦС" по Арх.обл. и НАО №3431 от 19.05.2020 г. (Административные здания) ОЗП=21,52; ЭМ=12,41; ЗПМ=21,52; МАТ=3,5 НР (1230,58 руб.): 135%*(0.9*0.85) от ФОТ (1191,56 руб.) СП (607,7 руб.): 75%*(0.85*0.8) от ФОТ (1191,56 руб.) | 100 м плинтуса | 0,316 31,6 / 100 | 2089.5 | 152.38 | 15.24 |  |  | 660.28 | 48.15 | 4.82 |  | 6.66 | 2.1
325 | ТССЦ-206-1363 Приказ Минстроя России от 11.11.15 №800/пр | Профили стыкоперекрывающие из алюминиевых сплавов (порожки) с покрытием, шириной 37 мм, длиной 0,9 м ИНДЕКС К ПОЗИЦИИ(справочно): 1 Индексы изменения сметной стоимости к ТЕР-2001 НАО (в ред. 2014 г.) на 2 кв. 2020 г. Письмо филиала ФАУ "ФЦЦС" по Арх.обл. и НАО №3431 от 19.05.2020 г. (Административные здания) ОЗП=21,52; ЭМ=12,41; ЗПМ=21,52; МАТ=3,5 | шт. | 3 | 44.39 |  |  |  |  | 133.17
Итого прямые затраты по смете с учетом индексов, в текущих ценах | [9 empty] | 174346.9 | 101196.94 | 8796.94 | 2165.12 |  | 213.88
Накладные расходы | [9 empty] | 91969.52
Сметная прибыль | [9 empty] | 48942.99
Итоги по смете:
Итого Строительные работы | [9 empty] | 297071.55 |  |  |  |  | 199.6
Итого Монтажные работы | [9 empty] | 18187.86 |  |  |  |  | 14.28
Итого | [9 empty] | 315259.41 |  |  |  |  | 213.88
В том числе:
Материалы | [9 empty] | 64353.02
Машины и механизмы | [9 empty] | 8796.94
ФОТ | [9 empty] | 103362.06
Накладные расходы | [9 empty] | 91969.52
Сметная прибыль | [9 empty] | 48942.99
Понижающий коэффициент на выделенные ассигнования 315 259,41 * 0,70146673 | [9 empty] | 221143.99
Возмещение НДС для организаций, работающих на УСН (МАТ+(ЭМ-ЗПМ)+НР*0,1712+СП*0,15+ОБ)*0,20 | [9 empty] | 18814.29
ВСЕГО по смете | [9 empty] | 239958.28 |  |  |  |  | 213.88
Составил: ___________________________
(должность, подпись, расшифровка)
Проверил: ___________________________
(должность, подпись, расшифровка)