## ЛСР 17 граф с оборудованием
Приложение к обоснованию НМЦД
СОГЛАСОВАНО: | [11 empty] | УТВЕРЖДАЮ:
_________________ | [11 empty] | _________________
" _____ " ________________ 2020 г. | [11 empty] | "______ " _______________2020 г.
г. Нарьян-Мар, ул. Смидовича, д. 20
(наименование стройки)
ЛОКАЛЬНЫЙ СМЕТНЫЙ РАСЧЕТ №
(локальная смета)
|  | на | Текущий ремонт кабинета № 39
(наименование работ и затрат, наименование объекта)
Основание:
|  |  | Сметная стоимость _______________________________________________________________________________________________ | [5 empty] | ___________________________121,533 |  | тыс. руб.
|  |  | строительных работ _______________________________________________________________________________________________ | [5 empty] | _______________________________________________________________________________________________125,043 |  | тыс. руб.
|  |  | монтажных работ _______________________________________________________________________________________________ | [5 empty] | _______________________________________________________________________________________________18,058 |  | тыс. руб.
|  |  | Средства на оплату труда _______________________________________________________________________________________________ | [5 empty] | ___________________________17,577 |  | тыс. руб.
|  |  | Сметная трудоемкость _______________________________________________________________________________________________ | [5 empty] | _______________________________________________________________________________________________35,58 |  | чел.час
Составлен(а) в текущих (прогнозных) ценах по состоянию на 2-ой квартал 2020 г.
№ пп | Обосно- вание | Наименование | Ед. изм. | Кол. | Стоимость единицы, руб. |  |  |  | Общая стоимость, руб. |  |  |  |  | Т/з осн. раб.на ед. | Т/з осн. раб. Всего | Общая масса обору-дования, т
[5 empty] | Всего | В том числе |  |  | Обору- дование | Всего | В том числе
[6 empty] | Осн.З/п | Эк.Маш | З/пМех |  |  | Осн.З/п | Эк.Маш | З/пМех
1 | 2 | 3 | 4 | 5 | 6 | 7 | 8 | 9 | 10 | 11 | 12 | 13 | 14 | 15 | 16 | 17
Раздел 9. Кабинет №39
Демонтаж
401 | ТЕРр67-4-1 Приказ Минстроя России от 11.11.15 №800/пр | Демонтаж: выключателей, розеток ИНДЕКС К ПОЗИЦИИ(справочно): 1 Индексы изменения сметной стоимости к ТЕР-2001 НАО (в ред. 2014 г.) на 2 кв. 2020 г. Письмо филиала ФАУ "ФЦЦС" по Арх.обл. и НАО №3431 от 19.05.2020 г. (Административные здания) ОЗП=21,52; ЭМ=12,41; ЗПМ=21,52; МАТ=3,5 НР (58,63 руб.): 94%*0.85 от ФОТ (73,38 руб.) СП (38,16 руб.): 65%*0.8 от ФОТ (73,38 руб.) | 100 шт. | 0,03 3 / 100 | 113.53 | 113.53 |  |  |  | 3.41 | 3.41 |  |  | 5.84 | 0.18
402 | ТЕРр63-10-1 Приказ Минстроя России от 11.11.15 №800/пр | Разборка облицовки из гипсокартонных листов: оконных и дверных откосов ИНДЕКС К ПОЗИЦИИ(справочно): 1 Индексы изменения сметной стоимости к ТЕР-2001 НАО (в ред. 2014 г.) на 2 кв. 2020 г. Письмо филиала ФАУ "ФЦЦС" по Арх.обл. и НАО №3431 от 19.05.2020 г. (Административные здания) ОЗП=21,52; ЭМ=12,41; ЗПМ=21,52; МАТ=3,5 НР (68,72 руб.): 85%*0.85 от ФОТ (95,12 руб.) СП (38,05 руб.): 50%*0.8 от ФОТ (95,12 руб.) | 100 м2 облицовки | 0,027 2,7 / 100 | 168.48 | 157.31 | 11.17 | 6.44 |  | 4.55 | 4.25 | 0.3 | 0.17 | 7.31 | 0.2
403 | ТЕРр67-4-5 Приказ Минстроя России от 11.11.15 №800/пр | Демонтаж: светильников светодиодных ИНДЕКС К ПОЗИЦИИ(справочно): 1 Индексы изменения сметной стоимости к ТЕР-2001 НАО (в ред. 2014 г.) на 2 кв. 2020 г. Письмо филиала ФАУ "ФЦЦС" по Арх.обл. и НАО №3431 от 19.05.2020 г. (Административные здания) ОЗП=21,52; ЭМ=12,41; ЗПМ=21,52; МАТ=3,5 НР (123,81 руб.): 94%*0.85 от ФОТ (154,95 руб.) СП (80,57 руб.): 65%*0.8 от ФОТ (154,95 руб.) | 100 шт. | 0,02 2 / 100 | 361.91 | 357.44 | 4.47 | 2.58 |  | 7.24 | 7.15 | 0.09 | 0.05 | 17.89 | 0.36
Общестроительные работы
404 | ТЕР15-02-024-03 Приказ Минстроя России от 11.11.15 №800/пр | Облицовка гипсовыми и гипсоволокнистыми листами: откосов при отделке под окраску ИНДЕКС К ПОЗИЦИИ(справочно): 1 Индексы изменения сметной стоимости к ТЕР-2001 НАО (в ред. 2014 г.) на 2 кв. 2020 г. Письмо филиала ФАУ "ФЦЦС" по Арх.обл. и НАО №3431 от 19.05.2020 г. (Административные здания) ОЗП=21,52; ЭМ=12,41; ЗПМ=21,52; МАТ=3,5 НР (927,16 руб.): 116%*(0.9*0.85) от ФОТ (1044,8 руб.) СП (390,76 руб.): 55%*(0.85*0.8) от ФОТ (1044,8 руб.) | 100 м2 отделываемой поверхности | 0,011 1,1 / 100 | 8655.75 | 3775.77 | 142.19 | 57.23 |  | 95.21 | 41.53 | 1.56 | 0.63 | 173.28 | 1.91
405 | ТЕР09-04-012-01 Приказ Минстроя России от 11.11.15 №800/пр | Установка металлических дверных блоков в готовые проемы ИНДЕКС К ПОЗИЦИИ(справочно): 1 Индексы изменения сметной стоимости к ТЕР-2001 НАО (в ред. 2014 г.) на 2 кв. 2020 г. Письмо филиала ФАУ "ФЦЦС" по Арх.обл. и НАО №3431 от 19.05.2020 г. (Административные здания) ОЗП=21,52; ЭМ=12,41; ЗПМ=21,52; МАТ=3,5 НР (1420,71 руб.): 99%*(0.9*0.85) от ФОТ (1875,9 руб.) СП (1084,27 руб.): 85%*(0.85*0.8) от ФОТ (1875,9 руб.) | 1 м2 проема | 1.47 | 125.04 | 59.3 | 31.24 |  |  | 183.81 | 87.17 | 45.92 |  | 2.4 | 3.53
406 | ТССЦ-203-8119 Приказ Минстроя России от 11.11.15 №800/пр | Дверь противопожарная металлическая однопольная ДПМ-01/60, размером 700х2100 мм ИНДЕКС К ПОЗИЦИИ(справочно): 1 Индексы изменения сметной стоимости к ТЕР-2001 НАО (в ред. 2014 г.) на 2 кв. 2020 г. Письмо филиала ФАУ "ФЦЦС" по Арх.обл. и НАО №3431 от 19.05.2020 г. (Административные здания) ОЗП=21,52; ЭМ=12,41; ЗПМ=21,52; МАТ=3,5 | шт. | 1 | 4480.01 |  |  |  |  | 4480.01
407 | ТЕР10-01-034-05 Приказ Минстроя России от 11.11.15 №800/пр | Установка в жилых и общественных зданиях оконных блоков из ПВХ профилей: поворотных (откидных, поворотно-откидных) с площадью проема до 2 м2 двухстворчатых ИНДЕКС К ПОЗИЦИИ(справочно): 1 Индексы изменения сметной стоимости к ТЕР-2001 НАО (в ред. 2014 г.) на 2 кв. 2020 г. Письмо филиала ФАУ "ФЦЦС" по Арх.обл. и НАО №3431 от 19.05.2020 г. (Административные здания) ОЗП=21,52; ЭМ=12,41; ЗПМ=21,52; МАТ=3,5 НР (3165,09 руб.): 130%*(0.9*0.85) от ФОТ (3182,59 руб.) СП (1363,42 руб.): 63%*(0.85*0.8) от ФОТ (3182,59 руб.) | 100 м2 проемов | 0,031 3,1 / 100 | 465646.66 | 4086.71 | 750.91 | 56.67 |  | 14435.05 | 126.69 | 23.28 | 1.76 | 187.55 | 5.81
408 | ТЕР09-05-002-01 Приказ Минстроя России от 11.11.15 №800/пр | Электродуговая сварка при монтаже каркасов в целом ИНДЕКС К ПОЗИЦИИ(справочно): 1 Индексы изменения сметной стоимости к ТЕР-2001 НАО (в ред. 2014 г.) на 2 кв. 2020 г. Письмо филиала ФАУ "ФЦЦС" по Арх.обл. и НАО №3431 от 19.05.2020 г. (Административные здания) ОЗП=21,52; ЭМ=12,41; ЗПМ=21,52; МАТ=3,5 НР (59,32 руб.): 99%*(0.9*0.85) от ФОТ (78,33 руб.) СП (45,27 руб.): 85%*(0.85*0.8) от ФОТ (78,33 руб.) | 10 т конструкций | 0,0033 0,033 / 10 | 3120.35 | 1103.76 | 1170.84 |  |  | 10.3 | 3.64 | 3.86 |  | 35.79 | 0.12
409 | ТССЦ-103-1468 Приказ Минстроя России от 11.11.15 №800/пр | Трубы стальные квадратные (ГОСТ 8639-82) размером 25х25 мм, толщина стенки 1,5 мм ИНДЕКС К ПОЗИЦИИ(справочно): 1 Индексы изменения сметной стоимости к ТЕР-2001 НАО (в ред. 2014 г.) на 2 кв. 2020 г. Письмо филиала ФАУ "ФЦЦС" по Арх.обл. и НАО №3431 от 19.05.2020 г. (Административные здания) ОЗП=21,52; ЭМ=12,41; ЗПМ=21,52; МАТ=3,5 | м | 12 | 15.2 |  |  |  |  | 182.4
410 | ТССЦ-103-1465 Приказ Минстроя России от 11.11.15 №800/пр | Трубы стальные квадратные (ГОСТ 8639-82) размером 20х20 мм, толщина стенки 1,5 мм ИНДЕКС К ПОЗИЦИИ(справочно): 1 Индексы изменения сметной стоимости к ТЕР-2001 НАО (в ред. 2014 г.) на 2 кв. 2020 г. Письмо филиала ФАУ "ФЦЦС" по Арх.обл. и НАО №3431 от 19.05.2020 г. (Административные здания) ОЗП=21,52; ЭМ=12,41; ЗПМ=21,52; МАТ=3,5 | м | 8 | 11.67 |  |  |  |  | 93.36
411 | ТССЦ-101-2547 Приказ Минстроя России от 11.11.15 №800/пр | Сталь полосовая 20х3 мм ИНДЕКС К ПОЗИЦИИ(справочно): 1 Индексы изменения сметной стоимости к ТЕР-2001 НАО (в ред. 2014 г.) на 2 кв. 2020 г. Письмо филиала ФАУ "ФЦЦС" по Арх.обл. и НАО №3431 от 19.05.2020 г. (Административные здания) ОЗП=21,52; ЭМ=12,41; ЗПМ=21,52; МАТ=3,5 | т | 0.0098 | 9290.63 |  |  |  |  | 91.05
412 | ТССЦ-101-1133 Приказ Минстроя России от 11.11.15 №800/пр | Прокат тонколистовой из стали углеродистой обыкновенного качества и качественной с обрезными кромками толщиной 3,9 мм, горячекатаный ИНДЕКС К ПОЗИЦИИ(справочно): 1 Индексы изменения сметной стоимости к ТЕР-2001 НАО (в ред. 2014 г.) на 2 кв. 2020 г. Письмо филиала ФАУ "ФЦЦС" по Арх.обл. и НАО №3431 от 19.05.2020 г. (Административные здания) ОЗП=21,52; ЭМ=12,41; ЗПМ=21,52; МАТ=3,5 | т | 0.0023 | 10790.57 |  |  |  |  | 24.82
413 | ТССЦ-101-1487 Приказ Минстроя России от 11.11.15 №800/пр | Шурупы с шестигранной головкой 10х200 мм ИНДЕКС К ПОЗИЦИИ(справочно): 1 Индексы изменения сметной стоимости к ТЕР-2001 НАО (в ред. 2014 г.) на 2 кв. 2020 г. Письмо филиала ФАУ "ФЦЦС" по Арх.обл. и НАО №3431 от 19.05.2020 г. (Административные здания) ОЗП=21,52; ЭМ=12,41; ЗПМ=21,52; МАТ=3,5 | т | 0.00357 | 18255.66 |  |  |  |  | 65.17
414 | ТЕР15-04-030-04 Приказ Минстроя России от 11.11.15 №800/пр | Масляная окраска металлических поверхностей: решеток, переплетов, труб диаметром менее 50 мм и т.п., количество окрасок 2 ИНДЕКС К ПОЗИЦИИ(справочно): 1 Индексы изменения сметной стоимости к ТЕР-2001 НАО (в ред. 2014 г.) на 2 кв. 2020 г. Письмо филиала ФАУ "ФЦЦС" по Арх.обл. и НАО №3431 от 19.05.2020 г. (Административные здания) ОЗП=21,52; ЭМ=12,41; ЗПМ=21,52; МАТ=3,5 НР (964,97 руб.): 116%*(0.9*0.85) от ФОТ (1087,41 руб.) СП (406,69 руб.): 55%*(0.85*0.8) от ФОТ (1087,41 руб.) | 100 м2 окрашиваемой поверхности | 0,028 2,8 / 100 | 2272.49 | 1569 | 4.77 | 0.32 |  | 63.63 | 43.93 | 0.13 | 0.01 | 71.06 | 1.99
415 | Цена поставщика | Поставка и установка рулонных штор с электроприводом с размерами полотна 600х1900 мм | шт. | 1 | 10000 |  |  |  |  | 10000
416 | Цена поставщика | Поставка и установка рулонных штор с электроприводом с размерами полотна 2450х600 мм | шт. | 1 | 15000 |  |  |  |  | 15000
417 | ТЕР15-04-005-02 Приказ Минстроя России от 11.11.15 №800/пр | Окраска поливинилацетатными водоэмульсионными составами простая по штукатурке и сборным конструкциям: потолков, подготовленным под окраску ИНДЕКС К ПОЗИЦИИ(справочно): 1 Индексы изменения сметной стоимости к ТЕР-2001 НАО (в ред. 2014 г.) на 2 кв. 2020 г. Письмо филиала ФАУ "ФЦЦС" по Арх.обл. и НАО №3431 от 19.05.2020 г. (Административные здания) ОЗП=21,52; ЭМ=12,41; ЗПМ=21,52; МАТ=3,5 НР (818,11 руб.): 116%*(0.9*0.85) от ФОТ (921,92 руб.) СП (344,8 руб.): 55%*(0.85*0.8) от ФОТ (921,92 руб.) | 100 м2 окрашиваемой поверхности | 0,0983 9,83 / 100 | 1685.42 | 378.61 | 13.19 | 0.32 |  | 165.68 | 37.22 | 1.3 | 0.03 | 16.94 | 1.67
418 | ТЕР15-04-005-01 Приказ Минстроя России от 11.11.15 №800/пр | Окраска поливинилацетатными водоэмульсионными составами простая по штукатурке и сборным конструкциям: стен и откосов подготовленным под окраску ИНДЕКС К ПОЗИЦИИ(справочно): 1 Индексы изменения сметной стоимости к ТЕР-2001 НАО (в ред. 2014 г.) на 2 кв. 2020 г. Письмо филиала ФАУ "ФЦЦС" по Арх.обл. и НАО №3431 от 19.05.2020 г. (Административные здания) ОЗП=21,52; ЭМ=12,41; ЗПМ=21,52; МАТ=3,5 НР (3124,81 руб.): 116%*(0.9*0.85) от ФОТ (3521,31 руб.) СП (1316,97 руб.): 55%*(0.85*0.8) от ФОТ (3521,31 руб.) | 100 м2 окрашиваемой поверхности | 0,419 41,9 / 100 | 1530.99 | 339.27 | 11.79 | 0.32 |  | 641.48 | 142.15 | 4.94 | 0.13 | 15.18 | 6.36
419 | ТЕР10-01-036-01 Приказ Минстроя России от 11.11.15 №800/пр | Установка уголков ПВХ на клее ИНДЕКС К ПОЗИЦИИ(справочно): 1 Индексы изменения сметной стоимости к ТЕР-2001 НАО (в ред. 2014 г.) на 2 кв. 2020 г. Письмо филиала ФАУ "ФЦЦС" по Арх.обл. и НАО №3431 от 19.05.2020 г. (Административные здания) ОЗП=21,52; ЭМ=12,41; ЗПМ=21,52; МАТ=3,5 НР (385,45 руб.): 130%*(0.9*0.85) от ФОТ (387,58 руб.) СП (166,04 руб.): 63%*(0.85*0.8) от ФОТ (387,58 руб.) | 100 п. м | 0,11 11 / 100 | 532.67 | 142.38 |  |  |  | 58.59 | 15.66 |  |  | 6.7 | 0.74
420 | ТССЦ-101-5958 Приказ Минстроя России от 11.11.15 №800/пр | Уголок ПВХ, размером 25х25 мм ИНДЕКС К ПОЗИЦИИ(справочно): 1 Индексы изменения сметной стоимости к ТЕР-2001 НАО (в ред. 2014 г.) на 2 кв. 2020 г. Письмо филиала ФАУ "ФЦЦС" по Арх.обл. и НАО №3431 от 19.05.2020 г. (Административные здания) ОЗП=21,52; ЭМ=12,41; ЗПМ=21,52; МАТ=3,5 | п.м | -11 | 3.5 |  |  |  |  | -38.5
421 | ТССЦ-101-5955 Приказ Минстроя России от 11.11.15 №800/пр | Уголок ПВХ, размером 10х10 мм ИНДЕКС К ПОЗИЦИИ(справочно): 1 Индексы изменения сметной стоимости к ТЕР-2001 НАО (в ред. 2014 г.) на 2 кв. 2020 г. Письмо филиала ФАУ "ФЦЦС" по Арх.обл. и НАО №3431 от 19.05.2020 г. (Административные здания) ОЗП=21,52; ЭМ=12,41; ЗПМ=21,52; МАТ=3,5 | п.м | 11 | 1.59 |  |  |  |  | 17.49
Электромонтажные работы
422 | ТЕРр69-2-4 Приказ Минстроя России от 11.11.15 №800/пр | Сверление отверстий: в деревянных конструкциях электродрелью диаметром до 10 мм глубиной до 20 см ИНДЕКС К ПОЗИЦИИ(справочно): 1 Индексы изменения сметной стоимости к ТЕР-2001 НАО (в ред. 2014 г.) на 2 кв. 2020 г. Письмо филиала ФАУ "ФЦЦС" по Арх.обл. и НАО №3431 от 19.05.2020 г. (Административные здания) ОЗП=21,52; ЭМ=12,41; ЗПМ=21,52; МАТ=3,5 НР (70,16 руб.): 86%*0.85 от ФОТ (95,98 руб.) СП (38,39 руб.): 50%*0.8 от ФОТ (95,98 руб.) | 100 отверстий | 0,02 2 / 100 | 244.49 | 223.13 | 21.36 |  |  | 4.89 | 4.46 | 0.43 |  | 10.5 | 0.21
423 | ТЕРм08-02-390-01 Приказ Минстроя России от 11.11.15 №800/пр | Короба пластмассовые: шириной до 40 мм ИНДЕКС К ПОЗИЦИИ(справочно): 1 Индексы изменения сметной стоимости к ТЕР-2001 НАО (в ред. 2014 г.) на 2 кв. 2020 г. Письмо филиала ФАУ "ФЦЦС" по Арх.обл. и НАО №3431 от 19.05.2020 г. (Административные здания) ОЗП=21,52; ЭМ=12,41; ЗПМ=21,52; МАТ=3,5 НР (1410,72 руб.): 105%*0.85 от ФОТ (1580,64 руб.) СП (821,93 руб.): 65%*0.8 от ФОТ (1580,64 руб.) | 100 м | 0,19 19 / 100 | 495.67 | 386.24 | 39.53 | 0.32 |  | 94.18 | 73.39 | 7.51 | 0.06 | 16.29 | 3.1
424 | ТССЦ-509-1829 Приказ Минстроя России от 11.11.15 №800/пр | Кабель-канал (короб) "Электропласт" 16x16 мм ИНДЕКС К ПОЗИЦИИ(справочно): 1 Индексы изменения сметной стоимости к ТЕР-2001 НАО (в ред. 2014 г.) на 2 кв. 2020 г. Письмо филиала ФАУ "ФЦЦС" по Арх.обл. и НАО №3431 от 19.05.2020 г. (Административные здания) ОЗП=21,52; ЭМ=12,41; ЗПМ=21,52; МАТ=3,5 | м | 19 | 1.97 |  |  |  |  | 37.43
425 | ТЕРм08-02-402-01 Приказ Минстроя России от 11.11.15 №800/пр | Кабель двух-четырехжильный по установленным конструкциям и лоткам с установкой ответвительных коробок: в помещениях с нормальной средой сечением жилы до 10 мм2 ИНДЕКС К ПОЗИЦИИ(справочно): 1 Индексы изменения сметной стоимости к ТЕР-2001 НАО (в ред. 2014 г.) на 2 кв. 2020 г. Письмо филиала ФАУ "ФЦЦС" по Арх.обл. и НАО №3431 от 19.05.2020 г. (Административные здания) ОЗП=21,52; ЭМ=12,41; ЗПМ=21,52; МАТ=3,5 НР (1114,37 руб.): 105%*0.85 от ФОТ (1248,59 руб.) СП (649,27 руб.): 65%*0.8 от ФОТ (1248,59 руб.) | 100 м | 0,2 20 / 100 | 436.1 | 286.91 | 74.4 | 3.22 |  | 87.22 | 57.38 | 14.88 | 0.64 | 12.24 | 2.45
426 | ТССЦ-501-8191 Приказ Минстроя России от 11.11.15 №800/пр | Кабель силовой с медными жилами с поливинилхлоридной изоляцией в поливинилхлоридной оболочке без защитного покрова ВВГ, напряжением 0,66 Кв, число жил – 3 и сечением 2,5 мм2 ИНДЕКС К ПОЗИЦИИ(справочно): 1 Индексы изменения сметной стоимости к ТЕР-2001 НАО (в ред. 2014 г.) на 2 кв. 2020 г. Письмо филиала ФАУ "ФЦЦС" по Арх.обл. и НАО №3431 от 19.05.2020 г. (Административные здания) ОЗП=21,52; ЭМ=12,41; ЗПМ=21,52; МАТ=3,5 | 1000 м | 0,012 12 / 1000 | 10755.22 |  |  |  |  | 129.06
427 | ТССЦ-501-8190 Приказ Минстроя России от 11.11.15 №800/пр | Кабель силовой с медными жилами с поливинилхлоридной изоляцией в поливинилхлоридной оболочке без защитного покрова ВВГ, напряжением 0,66 Кв, число жил – 3 и сечением 1,5 мм2 ИНДЕКС К ПОЗИЦИИ(справочно): 1 Индексы изменения сметной стоимости к ТЕР-2001 НАО (в ред. 2014 г.) на 2 кв. 2020 г. Письмо филиала ФАУ "ФЦЦС" по Арх.обл. и НАО №3431 от 19.05.2020 г. (Административные здания) ОЗП=21,52; ЭМ=12,41; ЗПМ=21,52; МАТ=3,5 | 1000 м | 0,008 8 / 1000 | 7130.48 |  |  |  |  | 57.04
428 | ТЕРм08-03-591-02 Приказ Минстроя России от 11.11.15 №800/пр | Выключатель: одноклавишный утопленного типа при скрытой проводке ИНДЕКС К ПОЗИЦИИ(справочно): 1 Индексы изменения сметной стоимости к ТЕР-2001 НАО (в ред. 2014 г.) на 2 кв. 2020 г. Письмо филиала ФАУ "ФЦЦС" по Арх.обл. и НАО №3431 от 19.05.2020 г. (Административные здания) ОЗП=21,52; ЭМ=12,41; ЗПМ=21,52; МАТ=3,5 НР (122,54 руб.): 105%*0.85 от ФОТ (137,3 руб.) СП (71,4 руб.): 65%*0.8 от ФОТ (137,3 руб.) | 100 шт. | 0,01 1 / 100 | 698.87 | 636.53 | 9.15 | 0.97 |  | 6.99 | 6.37 | 0.09 | 0.01 | 25.76 | 0.26
429 | ТССЦ-509-1201 Приказ Минстроя России от 11.11.15 №800/пр | Выключатель одноклавишный для скрытой проводки ИНДЕКС К ПОЗИЦИИ(справочно): 1 Индексы изменения сметной стоимости к ТЕР-2001 НАО (в ред. 2014 г.) на 2 кв. 2020 г. Письмо филиала ФАУ "ФЦЦС" по Арх.обл. и НАО №3431 от 19.05.2020 г. (Административные здания) ОЗП=21,52; ЭМ=12,41; ЗПМ=21,52; МАТ=3,5 | шт. | 1 | 8 |  |  |  |  | 8
430 | ТЕРм08-03-591-09 Приказ Минстроя России от 11.11.15 №800/пр | Розетка штепсельная: утопленного типа при скрытой проводке ИНДЕКС К ПОЗИЦИИ(справочно): 1 Индексы изменения сметной стоимости к ТЕР-2001 НАО (в ред. 2014 г.) на 2 кв. 2020 г. Письмо филиала ФАУ "ФЦЦС" по Арх.обл. и НАО №3431 от 19.05.2020 г. (Административные здания) ОЗП=21,52; ЭМ=12,41; ЗПМ=21,52; МАТ=3,5 НР (579,46 руб.): 105%*0.85 от ФОТ (649,26 руб.) СП (337,62 руб.): 65%*0.8 от ФОТ (649,26 руб.) | 100 шт. | 0,04 4 / 100 | 854.63 | 753.16 | 9.15 | 0.97 |  | 34.19 | 30.13 | 0.37 | 0.04 | 30.48 | 1.22
431 | ТССЦ-503-0475 Приказ Минстроя России от 11.11.15 №800/пр | Розетка скрытой проводки с заземлением ИНДЕКС К ПОЗИЦИИ(справочно): 1 Индексы изменения сметной стоимости к ТЕР-2001 НАО (в ред. 2014 г.) на 2 кв. 2020 г. Письмо филиала ФАУ "ФЦЦС" по Арх.обл. и НАО №3431 от 19.05.2020 г. (Административные здания) ОЗП=21,52; ЭМ=12,41; ЗПМ=21,52; МАТ=3,5 | шт. | 4 | 13.5 |  |  |  |  | 54
432 | ТЕРм08-03-594-03 Приказ Минстроя России от 11.11.15 №800/пр | Светильник отдельно устанавливаемый: на штырях с количеством ламп в светильнике до 4 ИНДЕКС К ПОЗИЦИИ(справочно): 1 Индексы изменения сметной стоимости к ТЕР-2001 НАО (в ред. 2014 г.) на 2 кв. 2020 г. Письмо филиала ФАУ "ФЦЦС" по Арх.обл. и НАО №3431 от 19.05.2020 г. (Административные здания) ОЗП=21,52; ЭМ=12,41; ЗПМ=21,52; МАТ=3,5 НР (1287,04 руб.): 105%*0.85 от ФОТ (1442,06 руб.) СП (749,87 руб.): 65%*0.8 от ФОТ (1442,06 руб.) | 100 шт. | 0,02 2 / 100 | 3657.1 | 3340.79 | 105.57 | 9.66 |  | 73.14 | 66.82 | 2.11 | 0.19 | 135.2 | 2.7
433 | ТССЦ-509-2323 Приказ Минстроя России от 11.11.15 №800/пр | Светильники люминесцентные с зеркальной экранирующей решеткой встраиваемые типа ARS/R 418 (605) с ЭПРА ИНДЕКС К ПОЗИЦИИ(справочно): 1 Индексы изменения сметной стоимости к ТЕР-2001 НАО (в ред. 2014 г.) на 2 кв. 2020 г. Письмо филиала ФАУ "ФЦЦС" по Арх.обл. и НАО №3431 от 19.05.2020 г. (Административные здания) ОЗП=21,52; ЭМ=12,41; ЗПМ=21,52; МАТ=3,5 | шт. | 2 | 636.72 |  |  |  |  | 1273.44
Итого прямые затраты по смете с учетом индексов, в текущих ценах | [9 empty] | 119456.84 | 17483.28 | 1421.81 | 93.83 |  | 35.58
Накладные расходы | [9 empty] | 15701.06
Сметная прибыль | [9 empty] | 7943.46
Итоги по смете:
Итого Строительные работы | [9 empty] | 125043.14 |  |  |  |  | 25.31
Итого Монтажные работы | [9 empty] | 18058.22 |  |  |  |  | 10.27
Итого | [9 empty] | 143101.36 |  |  |  |  | 35.58
В том числе:
Материалы | [9 empty] | 100551.75
Машины и механизмы | [9 empty] | 1421.81
ФОТ | [9 empty] | 17577.11
Накладные расходы | [9 empty] | 15701.06
Сметная прибыль | [9 empty] | 7943.46
Понижающий коэффициент на выделенные ассигнования 143 101,36 * 0,70146673 | [9 empty] | 100380.84
Возмещение НДС для организаций, работающих на УСН (МАТ+(ЭМ-ЗПМ)+НР*0,1712+СП*0,15+ОБ)*0,20 | [9 empty] | 21151.85
ВСЕГО по смете | [9 empty] | 121532.69 |  |  |  |  | 35.58
Составил: ___________________________
(должность, подпись, расшифровка)
Проверил: ___________________________
(должность, подпись, расшифровка)