## ЛСР 17 граф с оборудованием
Приложение к обоснованию НМЦД
СОГЛАСОВАНО: | [11 empty] | УТВЕРЖДАЮ:
_________________ | [11 empty] | _________________
" _____ " ________________ 2020 г. | [11 empty] | "______ " _______________2020 г.
г. Нарьян-Мар, ул. Смидовича, д. 20
(наименование стройки)
ЛОКАЛЬНЫЙ СМЕТНЫЙ РАСЧЕТ №
(локальная смета)
|  | на | Текущий ремонт кабинета № 43
(наименование работ и затрат, наименование объекта)
Основание:
|  |  | Сметная стоимость строительных работ _______________________________________________________________________________________________ | [5 empty] | ___________________________197,375 |  | тыс. руб.
|  |  | Средства на оплату труда _______________________________________________________________________________________________ | [5 empty] | ___________________________34,148 |  | тыс. руб.
|  |  | Сметная трудоемкость _______________________________________________________________________________________________ | [5 empty] | _______________________________________________________________________________________________69,23 |  | чел.час
Составлен(а) в текущих (прогнозных) ценах по состоянию на 2-ой квартал 2020 г.
№ пп | Обосно- вание | Наименование | Ед. изм. | Кол. | Стоимость единицы, руб. |  |  |  | Общая стоимость, руб. |  |  |  |  | Т/з осн. раб.на ед. | Т/з осн. раб. Всего | Общая масса обору-дования, т
[5 empty] | Всего | В том числе |  |  | Обору- дование | Всего | В том числе
[6 empty] | Осн.З/п | Эк.Маш | З/пМех |  |  | Осн.З/п | Эк.Маш | З/пМех
1 | 2 | 3 | 4 | 5 | 6 | 7 | 8 | 9 | 10 | 11 | 12 | 13 | 14 | 15 | 16 | 17
Раздел 4. Кабинет №43
Демонтаж
214 | ТЕРр63-10-1 Приказ Минстроя России от 11.11.15 №800/пр | Разборка облицовки из гипсокартонных листов и отбойных досок: оконных откосов ИНДЕКС К ПОЗИЦИИ(справочно): 1 Индексы изменения сметной стоимости к ТЕР-2001 НАО (в ред. 2014 г.) на 2 кв. 2020 г. Письмо филиала ФАУ "ФЦЦС" по Арх.обл. и НАО №3431 от 19.05.2020 г. (Административные здания) ОЗП=21,52; ЭМ=12,41; ЗПМ=21,52; МАТ=3,5 НР (63,59 руб.): 85%*0.85 от ФОТ (88,01 руб.) СП (35,2 руб.): 50%*0.8 от ФОТ (88,01 руб.) | 100 м2 облицовки | 0,025 2,5 / 100 | 168.48 | 157.31 | 11.17 | 6.44 |  | 4.21 | 3.93 | 0.28 | 0.16 | 7.31 | 0.18
215 | ТЕРр56-11-1 Приказ Минстроя России от 11.11.15 №800/пр | Снятие наличников ИНДЕКС К ПОЗИЦИИ(справочно): 1 Индексы изменения сметной стоимости к ТЕР-2001 НАО (в ред. 2014 г.) на 2 кв. 2020 г. Письмо филиала ФАУ "ФЦЦС" по Арх.обл. и НАО №3431 от 19.05.2020 г. (Административные здания) ОЗП=21,52; ЭМ=12,41; ЗПМ=21,52; МАТ=3,5 НР (69,97 руб.): 90%*0.85 от ФОТ (91,46 руб.) СП (45,36 руб.): 62%*0.8 от ФОТ (91,46 руб.) | 100 м наличников | 0,051 5,1 / 100 | 83.36 | 83.36 |  |  |  | 4.25 | 4.25 |  |  | 4.21 | 0.21
216 | ТЕРр56-3-3 Приказ Минстроя России от 11.11.15 №800/пр | Снятие подоконных досок: в деревянных зданиях ИНДЕКС К ПОЗИЦИИ(справочно): 1 Индексы изменения сметной стоимости к ТЕР-2001 НАО (в ред. 2014 г.) на 2 кв. 2020 г. Письмо филиала ФАУ "ФЦЦС" по Арх.обл. и НАО №3431 от 19.05.2020 г. (Административные здания) ОЗП=21,52; ЭМ=12,41; ЗПМ=21,52; МАТ=3,5 НР (185,86 руб.): 90%*0.85 от ФОТ (242,96 руб.) СП (120,51 руб.): 62%*0.8 от ФОТ (242,96 руб.) | 100 м2 | 0,0072 0,72 / 100 | 1568.56 | 1568.56 |  |  |  | 11.29 | 11.29 |  |  | 79.22 | 0.57
217 | ТЕРр57-3-1 Приказ Минстроя России от 11.11.15 №800/пр | Разборка потолочных плинтусов: деревянных ИНДЕКС К ПОЗИЦИИ(справочно): 1 Индексы изменения сметной стоимости к ТЕР-2001 НАО (в ред. 2014 г.) на 2 кв. 2020 г. Письмо филиала ФАУ "ФЦЦС" по Арх.обл. и НАО №3431 от 19.05.2020 г. (Административные здания) ОЗП=21,52; ЭМ=12,41; ЗПМ=21,52; МАТ=3,5 НР (230,03 руб.): 88%*0.85 от ФОТ (307,52 руб.) СП (167,29 руб.): 68%*0.8 от ФОТ (307,52 руб.) | 100 м плинтуса | 0,195 19,5 / 100 | 73.29 | 73.29 |  |  |  | 14.29 | 14.29 |  |  | 3.77 | 0.74
218 | ТЕРр65-19-1 Приказ Минстроя России от 11.11.15 №800/пр | Демонтаж: радиаторов весом до 80 кг ИНДЕКС К ПОЗИЦИИ(справочно): 1 Индексы изменения сметной стоимости к ТЕР-2001 НАО (в ред. 2014 г.) на 2 кв. 2020 г. Письмо филиала ФАУ "ФЦЦС" по Арх.обл. и НАО №3431 от 19.05.2020 г. (Административные здания) ОЗП=21,52; ЭМ=12,41; ЗПМ=21,52; МАТ=3,5 НР (660,97 руб.): 81%*0.85 от ФОТ (960,01 руб.) СП (384 руб.): 50%*0.8 от ФОТ (960,01 руб.) | 100 шт. | 0,02 2 / 100 | 2283.28 | 2158.2 | 125.08 | 72.13 |  | 45.67 | 43.17 | 2.5 | 1.44 | 110 | 2.2
Общестроительные работы
219 | ТЕР10-05-008-01 Приказ Минстроя России от 11.11.15 №800/пр | Облицовка стен по системе «КНАУФ» по одинарному металлическому каркасу из потолочного профиля гипсокартонными листами (С 623): одним слоем с оконным проемом ИНДЕКС К ПОЗИЦИИ(справочно): 1 Индексы изменения сметной стоимости к ТЕР-2001 НАО (в ред. 2014 г.) на 2 кв. 2020 г. Письмо филиала ФАУ "ФЦЦС" по Арх.обл. и НАО №3431 от 19.05.2020 г. (Административные здания) ОЗП=21,52; ЭМ=12,41; ЗПМ=21,52; МАТ=3,5 НР (5637,4 руб.): 130%*(0.9*0.85) от ФОТ (5668,58 руб.) СП (2428,42 руб.): 63%*(0.85*0.8) от ФОТ (5668,58 руб.) | 100 м2 стен (за вычетом проемов) | 0,122 12,2 / 100 | 9940.43 | 1877.46 | 31.18 |  |  | 1212.73 | 229.05 | 3.8 |  | 83 | 10.13
220 | ТЕР15-02-024-03 Приказ Минстроя России от 11.11.15 №800/пр | Облицовка гипсовыми и гипсоволокнистыми листами: откосов при отделке под окраску ИНДЕКС К ПОЗИЦИИ(справочно): 1 Индексы изменения сметной стоимости к ТЕР-2001 НАО (в ред. 2014 г.) на 2 кв. 2020 г. Письмо филиала ФАУ "ФЦЦС" по Арх.обл. и НАО №3431 от 19.05.2020 г. (Административные здания) ОЗП=21,52; ЭМ=12,41; ЗПМ=21,52; МАТ=3,5 НР (3624,39 руб.): 116%*(0.9*0.85) от ФОТ (4084,28 руб.) СП (1527,52 руб.): 55%*(0.85*0.8) от ФОТ (4084,28 руб.) | 100 м2 отделываемой поверхности | 0,043 4,3 / 100 | 8655.75 | 3775.77 | 142.19 | 57.23 |  | 372.2 | 162.36 | 6.11 | 2.46 | 173.28 | 7.45
221 | ТЕРр61-1-9 Приказ Минстроя России от 11.11.15 №800/пр | Сплошное выравнивание штукатурки внутри здания (однослойная штукатурка) сухой растворной смесью (типа «Ветонит») толщиной до 10 мм для последующей окраски или оклейки обоями: стен ИНДЕКС К ПОЗИЦИИ(справочно): 1 Индексы изменения сметной стоимости к ТЕР-2001 НАО (в ред. 2014 г.) на 2 кв. 2020 г. Письмо филиала ФАУ "ФЦЦС" по Арх.обл. и НАО №3431 от 19.05.2020 г. (Административные здания) ОЗП=21,52; ЭМ=12,41; ЗПМ=21,52; МАТ=3,5 НР (4846,3 руб.): 87%*0.85 от ФОТ (6553,48 руб.) СП (2621,39 руб.): 50%*0.8 от ФОТ (6553,48 руб.) | 100 м2 поверхности | 0,165 16,5 / 100 | 7754.02 | 1796.29 | 65.66 | 49.34 |  | 1279.41 | 296.39 | 10.83 | 8.14 | 73.8 | 12.18
222 | ТЕР11-01-040-01 Приказ Минстроя России от 11.11.15 №800/пр | Устройство плинтусов поливинилхлоридных: на клее КН-2 ИНДЕКС К ПОЗИЦИИ(справочно): 1 Индексы изменения сметной стоимости к ТЕР-2001 НАО (в ред. 2014 г.) на 2 кв. 2020 г. Письмо филиала ФАУ "ФЦЦС" по Арх.обл. и НАО №3431 от 19.05.2020 г. (Административные здания) ОЗП=21,52; ЭМ=12,41; ЗПМ=21,52; МАТ=3,5 НР (1090,57 руб.): 135%*(0.9*0.85) от ФОТ (1055,99 руб.) СП (538,55 руб.): 75%*(0.85*0.8) от ФОТ (1055,99 руб.) | 100 м плинтуса | 0,195 19,5 / 100 | 2035.82 | 218.82 | 4.21 |  |  | 396.98 | 42.67 | 0.82 |  | 8.99 | 1.75
223 | ТССЦ-101-4852 Приказ Минстроя России от 11.11.15 №800/пр | Плинтуса для полов пластиковые, 19х48 мм ИНДЕКС К ПОЗИЦИИ(справочно): 1 Индексы изменения сметной стоимости к ТЕР-2001 НАО (в ред. 2014 г.) на 2 кв. 2020 г. Письмо филиала ФАУ "ФЦЦС" по Арх.обл. и НАО №3431 от 19.05.2020 г. (Административные здания) ОЗП=21,52; ЭМ=12,41; ЗПМ=21,52; МАТ=3,5 | м | -19,695 -Ф1.р1 | 16.33 |  |  |  |  | -321.62
224 | ТССЦ-101-6004 Приказ Минстроя России от 11.11.15 №800/пр | Плинтус потолочный из пенопласта, размером 30х30 мм ИНДЕКС К ПОЗИЦИИ(справочно): 1 Индексы изменения сметной стоимости к ТЕР-2001 НАО (в ред. 2014 г.) на 2 кв. 2020 г. Письмо филиала ФАУ "ФЦЦС" по Арх.обл. и НАО №3431 от 19.05.2020 г. (Административные здания) ОЗП=21,52; ЭМ=12,41; ЗПМ=21,52; МАТ=3,5 | м | 19.695 | 3.66 |  |  |  |  | 72.08
225 | ТЕР16-04-002-02 Приказ Минстроя России от 11.11.15 №800/пр | Прокладка трубопроводов водоснабжения из напорных полиэтиленовых труб низкого давления среднего типа наружным диаметром: 25 мм ИНДЕКС К ПОЗИЦИИ(справочно): 1 Индексы изменения сметной стоимости к ТЕР-2001 НАО (в ред. 2014 г.) на 2 кв. 2020 г. Письмо филиала ФАУ "ФЦЦС" по Арх.обл. и НАО №3431 от 19.05.2020 г. (Административные здания) ОЗП=21,52; ЭМ=12,41; ЗПМ=21,52; МАТ=3,5 НР (459,84 руб.): 141%*(0.9*0.85) от ФОТ (426,31 руб.) СП (240,61 руб.): 83%*(0.85*0.8) от ФОТ (426,31 руб.) | 100 м трубопровода | 0,005 0,5 / 100 | 6057.4 | 3697.6 | 1520.5 | 264.04 |  | 30.29 | 18.49 | 7.6 | 1.32 | 149.64 | 0.75
226 | ТССЦ-507-0588 Приказ Минстроя России от 11.11.15 №800/пр | Трубы напорные из полиэтилена низкого давления среднего типа, наружным диаметром 25 мм ИНДЕКС К ПОЗИЦИИ(справочно): 1 Индексы изменения сметной стоимости к ТЕР-2001 НАО (в ред. 2014 г.) на 2 кв. 2020 г. Письмо филиала ФАУ "ФЦЦС" по Арх.обл. и НАО №3431 от 19.05.2020 г. (Административные здания) ОЗП=21,52; ЭМ=12,41; ЗПМ=21,52; МАТ=3,5 | 10 м | -0,04645 -Ф8.р1 | 81.67 |  |  |  |  | -3.79
227 | ТССЦ-507-3367 Приказ Минстроя России от 11.11.15 №800/пр | Труба из полипропилена PN 25/25 ИНДЕКС К ПОЗИЦИИ(справочно): 1 Индексы изменения сметной стоимости к ТЕР-2001 НАО (в ред. 2014 г.) на 2 кв. 2020 г. Письмо филиала ФАУ "ФЦЦС" по Арх.обл. и НАО №3431 от 19.05.2020 г. (Административные здания) ОЗП=21,52; ЭМ=12,41; ЗПМ=21,52; МАТ=3,5 | м | 0.4645 | 49.27 |  |  |  |  | 22.89
228 | ТССЦ-507-5002 Приказ Минстроя России от 11.11.15 №800/пр | Угольник 45 град. полипропиленовый диаметром 25 мм ИНДЕКС К ПОЗИЦИИ(справочно): 1 Индексы изменения сметной стоимости к ТЕР-2001 НАО (в ред. 2014 г.) на 2 кв. 2020 г. Письмо филиала ФАУ "ФЦЦС" по Арх.обл. и НАО №3431 от 19.05.2020 г. (Административные здания) ОЗП=21,52; ЭМ=12,41; ЗПМ=21,52; МАТ=3,5 | шт. | 4 | 2.63 |  |  |  |  | 10.52
229 | ТССЦ-507-3174 Приказ Минстроя России от 11.11.15 №800/пр | Угольник 90 град. полипропиленовый диаметром 25 мм ИНДЕКС К ПОЗИЦИИ(справочно): 1 Индексы изменения сметной стоимости к ТЕР-2001 НАО (в ред. 2014 г.) на 2 кв. 2020 г. Письмо филиала ФАУ "ФЦЦС" по Арх.обл. и НАО №3431 от 19.05.2020 г. (Административные здания) ОЗП=21,52; ЭМ=12,41; ЗПМ=21,52; МАТ=3,5 | шт. | 4 | 2.82 |  |  |  |  | 11.28
230 | ТССЦ-507-5008 Приказ Минстроя России от 11.11.15 №800/пр | Муфта полипропиленовая соединительная диаметром 25 мм ИНДЕКС К ПОЗИЦИИ(справочно): 1 Индексы изменения сметной стоимости к ТЕР-2001 НАО (в ред. 2014 г.) на 2 кв. 2020 г. Письмо филиала ФАУ "ФЦЦС" по Арх.обл. и НАО №3431 от 19.05.2020 г. (Административные здания) ОЗП=21,52; ЭМ=12,41; ЗПМ=21,52; МАТ=3,5 | шт. | 4 | 1.31 |  |  |  |  | 5.24
231 | ТЕР18-03-001-02 Приказ Минстроя России от 11.11.15 №800/пр | Установка радиаторов: стальных ИНДЕКС К ПОЗИЦИИ(справочно): 1 Индексы изменения сметной стоимости к ТЕР-2001 НАО (в ред. 2014 г.) на 2 кв. 2020 г. Письмо филиала ФАУ "ФЦЦС" по Арх.обл. и НАО №3431 от 19.05.2020 г. (Административные здания) ОЗП=21,52; ЭМ=12,41; ЗПМ=21,52; МАТ=3,5 НР (1392,52 руб.): 141%*(0.9*0.85) от ФОТ (1290,98 руб.) СП (728,63 руб.): 83%*(0.85*0.8) от ФОТ (1290,98 руб.) | 100 кВт радиаторов и конвекторов | 0,0398 3,98 / 100 | 52856.45 | 1466.16 | 372.07 | 41.22 |  | 2103.69 | 58.35 | 14.81 | 1.64 | 65.6 | 2.61
232 | ТЕР09-04-012-01 Приказ Минстроя России от 11.11.15 №800/пр | Установка металлических дверных блоков в готовые проемы ИНДЕКС К ПОЗИЦИИ(справочно): 1 Индексы изменения сметной стоимости к ТЕР-2001 НАО (в ред. 2014 г.) на 2 кв. 2020 г. Письмо филиала ФАУ "ФЦЦС" по Арх.обл. и НАО №3431 от 19.05.2020 г. (Административные здания) ОЗП=21,52; ЭМ=12,41; ЗПМ=21,52; МАТ=3,5 НР (1720,28 руб.): 99%*(0.9*0.85) от ФОТ (2271,44 руб.) СП (1312,89 руб.): 85%*(0.85*0.8) от ФОТ (2271,44 руб.) | 1 м2 проема | 1.78 | 125.04 | 59.3 | 31.24 |  |  | 222.57 | 105.55 | 55.61 |  | 2.4 | 4.27
233 | ТССЦ-203-8122 Приказ Минстроя России от 11.11.15 №800/пр | Дверь противопожарная металлическая однопольная ДПМ-01/60, размером 850х2100 мм ИНДЕКС К ПОЗИЦИИ(справочно): 1 Индексы изменения сметной стоимости к ТЕР-2001 НАО (в ред. 2014 г.) на 2 кв. 2020 г. Письмо филиала ФАУ "ФЦЦС" по Арх.обл. и НАО №3431 от 19.05.2020 г. (Административные здания) ОЗП=21,52; ЭМ=12,41; ЗПМ=21,52; МАТ=3,5 | шт. | 1 | 4161.12 |  |  |  |  | 4161.12
234 | ТЕР10-01-034-06 Приказ Минстроя России от 11.11.15 №800/пр | Установка в жилых и общественных зданиях оконных блоков из ПВХ профилей: поворотных (откидных, поворотно-откидных) с площадью проема более 2 м2 двухстворчатых ИНДЕКС К ПОЗИЦИИ(справочно): 1 Индексы изменения сметной стоимости к ТЕР-2001 НАО (в ред. 2014 г.) на 2 кв. 2020 г. Письмо филиала ФАУ "ФЦЦС" по Арх.обл. и НАО №3431 от 19.05.2020 г. (Административные здания) ОЗП=21,52; ЭМ=12,41; ЗПМ=21,52; МАТ=3,5 НР (4628,53 руб.): 130%*(0.9*0.85) от ФОТ (4654,13 руб.) СП (1993,83 руб.): 63%*(0.85*0.8) от ФОТ (4654,13 руб.) | 100 м2 проемов | 0,0588 5,88 / 100 | 384512.53 | 3175.24 | 634.31 | 21.25 |  | 22609.34 | 186.7 | 37.3 | 1.25 | 145.72 | 8.57
235 | ТЕР09-05-002-01 Приказ Минстроя России от 11.11.15 №800/пр | Электродуговая сварка при монтаже каркасов в целом ИНДЕКС К ПОЗИЦИИ(справочно): 1 Индексы изменения сметной стоимости к ТЕР-2001 НАО (в ред. 2014 г.) на 2 кв. 2020 г. Письмо филиала ФАУ "ФЦЦС" по Арх.обл. и НАО №3431 от 19.05.2020 г. (Административные здания) ОЗП=21,52; ЭМ=12,41; ЗПМ=21,52; МАТ=3,5 НР (118,65 руб.): 99%*(0.9*0.85) от ФОТ (156,67 руб.) СП (90,56 руб.): 85%*(0.85*0.8) от ФОТ (156,67 руб.) | 10 т конструкций | 0,0066 0,066 / 10 | 3120.35 | 1103.76 | 1170.84 |  |  | 20.59 | 7.28 | 7.73 |  | 35.79 | 0.24
236 | ТССЦ-103-1468 Приказ Минстроя России от 11.11.15 №800/пр | Трубы стальные квадратные (ГОСТ 8639-82) размером 25х25 мм, толщина стенки 1,5 мм ИНДЕКС К ПОЗИЦИИ(справочно): 1 Индексы изменения сметной стоимости к ТЕР-2001 НАО (в ред. 2014 г.) на 2 кв. 2020 г. Письмо филиала ФАУ "ФЦЦС" по Арх.обл. и НАО №3431 от 19.05.2020 г. (Административные здания) ОЗП=21,52; ЭМ=12,41; ЗПМ=21,52; МАТ=3,5 | м | 25.6 | 15.2 |  |  |  |  | 389.12
237 | ТССЦ-103-1465 Приказ Минстроя России от 11.11.15 №800/пр | Трубы стальные квадратные (ГОСТ 8639-82) размером 20х20 мм, толщина стенки 1,5 мм ИНДЕКС К ПОЗИЦИИ(справочно): 1 Индексы изменения сметной стоимости к ТЕР-2001 НАО (в ред. 2014 г.) на 2 кв. 2020 г. Письмо филиала ФАУ "ФЦЦС" по Арх.обл. и НАО №3431 от 19.05.2020 г. (Административные здания) ОЗП=21,52; ЭМ=12,41; ЗПМ=21,52; МАТ=3,5 | м | 16.8 | 11.67 |  |  |  |  | 196.06
238 | ТССЦ-101-2547 Приказ Минстроя России от 11.11.15 №800/пр | Сталь полосовая 20х3 мм ИНДЕКС К ПОЗИЦИИ(справочно): 1 Индексы изменения сметной стоимости к ТЕР-2001 НАО (в ред. 2014 г.) на 2 кв. 2020 г. Письмо филиала ФАУ "ФЦЦС" по Арх.обл. и НАО №3431 от 19.05.2020 г. (Административные здания) ОЗП=21,52; ЭМ=12,41; ЗПМ=21,52; МАТ=3,5 | т | 0.0198 | 9290.63 |  |  |  |  | 183.95
239 | ТССЦ-101-1133 Приказ Минстроя России от 11.11.15 №800/пр | Прокат тонколистовой из стали углеродистой обыкновенного качества и качественной с обрезными кромками толщиной 3,9 мм, горячекатаный ИНДЕКС К ПОЗИЦИИ(справочно): 1 Индексы изменения сметной стоимости к ТЕР-2001 НАО (в ред. 2014 г.) на 2 кв. 2020 г. Письмо филиала ФАУ "ФЦЦС" по Арх.обл. и НАО №3431 от 19.05.2020 г. (Административные здания) ОЗП=21,52; ЭМ=12,41; ЗПМ=21,52; МАТ=3,5 | т | 0.0047 | 10790.57 |  |  |  |  | 50.72
240 | ТССЦ-101-1487 Приказ Минстроя России от 11.11.15 №800/пр | Шурупы с шестигранной головкой 10х200 мм ИНДЕКС К ПОЗИЦИИ(справочно): 1 Индексы изменения сметной стоимости к ТЕР-2001 НАО (в ред. 2014 г.) на 2 кв. 2020 г. Письмо филиала ФАУ "ФЦЦС" по Арх.обл. и НАО №3431 от 19.05.2020 г. (Административные здания) ОЗП=21,52; ЭМ=12,41; ЗПМ=21,52; МАТ=3,5 | т | 0.00775 | 18255.66 |  |  |  |  | 141.48
241 | ТЕР15-04-030-04 Приказ Минстроя России от 11.11.15 №800/пр | Масляная окраска металлических поверхностей: решеток, переплетов, труб диаметром менее 50 мм и т.п., количество окрасок 2 ИНДЕКС К ПОЗИЦИИ(справочно): 1 Индексы изменения сметной стоимости к ТЕР-2001 НАО (в ред. 2014 г.) на 2 кв. 2020 г. Письмо филиала ФАУ "ФЦЦС" по Арх.обл. и НАО №3431 от 19.05.2020 г. (Административные здания) ОЗП=21,52; ЭМ=12,41; ЗПМ=21,52; МАТ=3,5 НР (1930,12 руб.): 116%*(0.9*0.85) от ФОТ (2175,03 руб.) СП (813,46 руб.): 55%*(0.85*0.8) от ФОТ (2175,03 руб.) | 100 м2 окрашиваемой поверхности | 0,056 5,6 / 100 | 2272.49 | 1569 | 4.77 | 0.32 |  | 127.26 | 87.86 | 0.27 | 0.02 | 71.06 | 3.98
242 | Цена поставщика | Поставка и установка рулонных штор с электроприводом с размерами полотна 1200х1900 мм | шт. | 2 | 20172.8 |  |  |  |  | 40345.6
243 | ТЕР15-04-005-02 Приказ Минстроя России от 11.11.15 №800/пр | Окраска поливинилацетатными водоэмульсионными составами простая по штукатурке и сборным конструкциям: потолков, подготовленным под окраску ИНДЕКС К ПОЗИЦИИ(справочно): 1 Индексы изменения сметной стоимости к ТЕР-2001 НАО (в ред. 2014 г.) на 2 кв. 2020 г. Письмо филиала ФАУ "ФЦЦС" по Арх.обл. и НАО №3431 от 19.05.2020 г. (Административные здания) ОЗП=21,52; ЭМ=12,41; ЗПМ=21,52; МАТ=3,5 НР (1989,12 руб.): 116%*(0.9*0.85) от ФОТ (2241,52 руб.) СП (838,33 руб.): 55%*(0.85*0.8) от ФОТ (2241,52 руб.) | 100 м2 окрашиваемой поверхности | 0,239 23,9 / 100 | 1685.42 | 378.61 | 13.19 | 0.32 |  | 402.82 | 90.49 | 3.15 | 0.08 | 16.94 | 4.05
244 | ТЕР15-04-005-01 Приказ Минстроя России от 11.11.15 №800/пр | Окраска поливинилацетатными водоэмульсионными составами простая по штукатурке и сборным конструкциям: стен и откосов подготовленным под окраску ИНДЕКС К ПОЗИЦИИ(справочно): 1 Индексы изменения сметной стоимости к ТЕР-2001 НАО (в ред. 2014 г.) на 2 кв. 2020 г. Письмо филиала ФАУ "ФЦЦС" по Арх.обл. и НАО №3431 от 19.05.2020 г. (Административные здания) ОЗП=21,52; ЭМ=12,41; ЗПМ=21,52; МАТ=3,5 НР (1230,6 руб.): 116%*(0.9*0.85) от ФОТ (1386,75 руб.) СП (518,64 руб.): 55%*(0.85*0.8) от ФОТ (1386,75 руб.) | 100 м2 окрашиваемой поверхности | 0,165 16,5 / 100 | 1530.99 | 339.27 | 11.79 | 0.32 |  | 252.61 | 55.98 | 1.95 | 0.05 | 15.18 | 2.5
245 | ТЕР10-01-036-01 Приказ Минстроя России от 11.11.15 №800/пр | Установка уголков ПВХ на клее ИНДЕКС К ПОЗИЦИИ(справочно): 1 Индексы изменения сметной стоимости к ТЕР-2001 НАО (в ред. 2014 г.) на 2 кв. 2020 г. Письмо филиала ФАУ "ФЦЦС" по Арх.обл. и НАО №3431 от 19.05.2020 г. (Административные здания) ОЗП=21,52; ЭМ=12,41; ЗПМ=21,52; МАТ=3,5 НР (490,53 руб.): 130%*(0.9*0.85) от ФОТ (493,24 руб.) СП (211,3 руб.): 63%*(0.85*0.8) от ФОТ (493,24 руб.) | 100 п. м | 0,14 14 / 100 | 532.67 | 142.38 |  |  |  | 74.57 | 19.93 |  |  | 6.7 | 0.94
246 | ТССЦ-101-5958 Приказ Минстроя России от 11.11.15 №800/пр | Уголок ПВХ, размером 25х25 мм ИНДЕКС К ПОЗИЦИИ(справочно): 1 Индексы изменения сметной стоимости к ТЕР-2001 НАО (в ред. 2014 г.) на 2 кв. 2020 г. Письмо филиала ФАУ "ФЦЦС" по Арх.обл. и НАО №3431 от 19.05.2020 г. (Административные здания) ОЗП=21,52; ЭМ=12,41; ЗПМ=21,52; МАТ=3,5 | п.м | -14 -Ф3.р1 | 3.5 |  |  |  |  | -49
247 | ТССЦ-101-5955 Приказ Минстроя России от 11.11.15 №800/пр | Уголок ПВХ, размером 10х10 мм ИНДЕКС К ПОЗИЦИИ(справочно): 1 Индексы изменения сметной стоимости к ТЕР-2001 НАО (в ред. 2014 г.) на 2 кв. 2020 г. Письмо филиала ФАУ "ФЦЦС" по Арх.обл. и НАО №3431 от 19.05.2020 г. (Административные здания) ОЗП=21,52; ЭМ=12,41; ЗПМ=21,52; МАТ=3,5 | п.м | 14 | 1.59 |  |  |  |  | 22.26
Итого прямые затраты по смете с учетом индексов, в текущих ценах | [9 empty] | 189880.09 | 33770.91 | 2061.55 | 377.03 |  | 69.23
Накладные расходы | [9 empty] | 30368.88
Сметная прибыль | [9 empty] | 14616.32
Итоги по смете:
Итого по позициям, введенным в базисных ценах | [9 empty] | 194519.69 |  |  |  |  | 69.23
Итого по позициям, введенным в текущих ценах | [9 empty] | 40345.6
Итого | [9 empty] | 234865.29 |  |  |  |  | 69.23
В том числе:
Материалы | [9 empty] | 154047.63
Машины и механизмы | [9 empty] | 2061.55
ФОТ | [9 empty] | 34147.94
Накладные расходы | [9 empty] | 30368.88
Сметная прибыль | [9 empty] | 14616.32
Понижающий коэффициент на выделенные ассигнования 234 865,29 * 0,70146673 | [9 empty] | 164750.19
Возмещение НДС для организаций, работающих на УСН (МАТ+(ЭМ-ЗПМ)+НР*0,1712+СП*0,15+ОБ)*0,20 | [9 empty] | 32624.75
ВСЕГО по смете | [9 empty] | 197374.94 |  |  |  |  | 69.23
Составил: ___________________________
(должность, подпись, расшифровка)
Проверил: ___________________________
(должность, подпись, расшифровка)